## 表三
附件3：
2016年三季度抽检材料和设备发现问题汇总表
序号 | 产品类型 | 产品型号 | 使用单位 | 生产厂商 | 抽检结果
1 | 阻燃软电缆 | ZA-RVV 1×240mm2 | 中国电信股份有限公司宁夏分公司 | 中利科技集团股份有限公司 | 导体电阻和绝缘、护套氧指数不符合YD/T 1173-2010《通信电源用阻燃耐火软电缆》中的要求
2 | 数字通信电缆 | HSYV-5e | 中国电信股份有限公司宁夏分公司 | 中利科技集团股份有限公司 | 导体电阻、单根垂直燃烧不符合YD/T 1019-2013《数字通信用聚烯烃绝缘水平对绞电缆》中的要求
3 | 光分路器 | 1分16托盘式 | 中国移动通信集团宁夏有限公司 | 上海汇珏网络通信设备有限公司 | 高温试验不符合YD/T 1117-2001《全光纤型分支器件技术条件》中7.2.2部分的要求，不合格。
4 | 阻燃软电缆 | ZA-RVV 3×6mm2+1×4mm2 | 中国联合网络通信有限公司宁夏回族自治区分公司 | 中利科技集团股份有限公司 | 绝缘、护套氧指数不符合YD/T 1173-2010《通信电源用阻燃耐火软电缆》中的要求
5 | 光纤连接器 | FC-LC | 中国联合网络通信有限公司宁夏回族自治区分公司 | 上海永鼎光电技术有限公司 | 曲率半径不符合YD/T 1272.1-2003 《光纤活动连接器 第1部分：LC型》
6 | 光分路箱 | 四槽1:32 | 中国联合网络通信有限公司宁夏回族自治区分公司 | 任丘市恒威通信设备有限公司 | 燃烧性能不符合YD/T 2150-2010 《光缆分纤箱》中规定的要求
7 | 阻燃软电缆 | ZA-RVV 1×16mm2 | 中国铁塔股份有限公司宁夏分公司 | 江苏红云电缆有限公司 | 导体电阻和绝缘、护套氧指数不符合YD/T 1173-2010《通信电源用阻燃耐火软电缆》中的要求
8 | 阻燃软电缆 | ZA-RVV 1×35mm2 | 中国铁塔股份有限公司宁夏分公司 | 江苏红云电缆有限公司 | 绝缘、护套氧指数不符合YD/T 1173-2010《通信电源用阻燃耐火软电缆》中的要求
9 | 阻燃软电缆 | ZA-RVV 4×25mm2 | 中国铁塔股份有限公司宁夏分公司 | 江苏红云电缆有限公司 | 导体电阻和绝缘、护套氧指数不符合YD/T 1173-2010《通信电源用阻燃耐火软电缆》中的要求
10 | 阻燃软电缆 | ZA-RVV 1×70mm2 | 中国铁塔股份有限公司宁夏分公司 | 江苏红云电缆有限公司 | 导体电阻和绝缘、护套氧指数不符合YD/T 1173-2010《通信电源用阻燃耐火软电缆》中的要求
11 | 跳纤 | 10m FC-SC | 中国电信股份有限公司河北分公司 | 河北志方通信设备有限公司 | 顶点偏移、光纤凹陷/凸出不符合YD/T 1272.4-2007《光纤活动连接器 第4部分：FC型》中4.2的规定
12 | 终端盒 | 12芯 | 中国移动通信集团河北有限公司 | 河北四方通信设备有限公司 | 耐电压强度未达到YD/T 925-2009 《光缆终端盒》中4.7规定的要求
13 | 分纤箱 | 16芯 | 中国联合网络通信有限公司河北省分公司 | 河北阳天通信科技有限公司 | 燃烧性能试验不符合YD/T 2150-2010 《光缆分纤箱》中5.8的要求